## Power Budget
🤖 ROBOT POWER BUDGET — Budget Completo Alimentazione
Legenda colori testo: BLU = input modificabile NERO = formula automatica ¦ Legenda sfondo: 🔵 Rail 5V RPi 🔴 Rail 12V Motori 🟢 Rail 5V Servo
Componente | Rail / Fonte | Qtà | V (V) | I typ/unit (A) | I picco/unit (A) | W typ totale | W picco totale | Note / Fonte dati
▶ RAIL 5V — Raspberry Pi
Raspberry Pi 4 (computing) | 5V RPi (buck) | 1 | 5 | 0.6 | 1.3 | 3 | 6.5 | Tipico idle; picco heavy load — fonte: RPi Foundation
ReSpeaker 2-Mic HAT | 5V RPi (GPIO 5V) | 1 | 5 | 0.05 | 0.1 | 0.25 | 0.5 | Stima conservativa — datasheet keyestudio KS0314
MPU6050 (accel/gyro) | 5V RPi o ESP32 3.3V | 1 | 3.3 | 0.004 | 0.006 | 0.0132 | 0.0198 | 3.3V tramite reg. RPi; consumo tipico da datasheet InvenSense
▶ RAIL 5V — Servomotori
Servomotori (MG996R o sim.) | 5V Servo (buck dedicato) | 6 | 5 | 0.1 | 0.65 | 3 | 19.5 | Stima: 100mA idle, 650mA picco/servo — verificare con datasheet servo specifico
▶ RAIL 5V — ESP32 & Sensori
ESP32-WROOM-32 (×2) | 5V ESP (buck o RPi rail) | 2 | 5 | 0.1 | 0.35 | 1 | 3.5 | VIN→reg. interno; typ 80mA WiFi attivo, picco 350mA burst TX — fonte: Espressif datasheet
HC-SR04 ultrasuoni (×6) | 5V ESP rail | 6 | 5 | 0.015 | 0.015 | 0.45 | 0.45 | 15mA costante per sensore — fonte: datasheet HC-SR04
TCRT5000 inseguimento linea (×3) | 5V ESP rail | 3 | 5 | 0.02 | 0.02 | 0.3 | 0.3 | ~20mA/modulo incluso LED IR — stima da scheda modulo
▶ RAIL 12V — Motori & Driver
Motore JGA25-370 12V/280rpm (×4) | 12V LiPo 3S diretta | 4 | 12 | 0.45 | 1.3 | 21.6 | 62.4 | AT Load 450mA, stallo 1300mA/motore — tabella immagine datasheet (più affidabile)
Driver TB6612FNG (×2) | VM=12V LiPo; VCC=5V | 2 | 5 | 0.01 | 0.02 | 0.1 | 0.2 | Logica 5V ~10mA typ — datasheet Toshiba TB6612FNG
▶ RAIL USB 5V — Display
Monitor 7" IPS Touch | USB 5V (connettore dedicato PCB) | 1 | 5 | 0.5 | 0.9 | 2.5 | 4.5 | Stima: ~2.5W typ su 5V; picco backlight + touch — fonte: scheda prodotto AliExpress
▶ SORGENTE — LiPo 3S
LiPo 3S (11.1V nom / 12.6V max) | Batteria principale | 1 | 11.1 |  |  | — | — | Tensione nominale 11.1V, piena carica 12.6V, scarica 9.0V cutoff
SUBTOTALI PER RAIL
Rail | Descrizione | V (V) | I typ totale (A) | I picco totale (A) | W typ | W picco | Fusibile consigliato | Note protezione
5V Rail RPi | RPi + ReSpeaker + MPU6050 | 5 | 0.654 | 1.406 | 3.27 | 7.03 | ≥ 3A — es. polyfuse 3A o glass 3A/250V | Corrente picco domina RPi 1.3A; margine x1.5→2A, x2→3A
5V Rail Servo | 6× servomotori | 5 | 0.1 | 0.65 | 0.5 | 3.25 | ≥ 5A — es. polyfuse 5A o blade 5A | Picco 6×0.65=3.9A; fusibile 5A+margine
5V Rail ESP32 + Sensori | 2× ESP32 + 6× HC-SR04 + 3× TCRT5000 | 5 | 0.135 | 0.385 | 0.675 | 1.925 | ≥ 2A — es. polyfuse 2A | Picco ESP32 burst; sensori bassi
5V USB Display | Monitor 7" IPS Touch | 5 | 0.5 | 0.9 | 2.5 | 4.5 | ≥ 1.5A — es. polyfuse 1.5A | USB dedicato; protezione leggera
12V Rail Motori | 4× JGA25-370 + 2× TB6612 | 12 | 0.46 | 1.32 | 5.52 | 15.84 | ≥ 8A — es. blade 10A auto o fusibile glass 10A | Picco stallo 4×1.3=5.2A; x2 margine→10A. Nota: PDF Seeed dà 2.2A stallo→17.6A worst case!
⚡ TOTALE CONSUMO ROBOT (tutti i rail) |  |  | W typ totale | 64.7582 | W picco totale | 97.8698 | ⬆ Watts assorbiti dalla LiPo 3S (considera eff. buck ~85%)
STIMA AUTONOMIA BATTERIA (modifica cella gialla per la capacità)
Capacità LiPo 3S | 5200 | mAh | ← MODIFICA QUI la capacità della tua batteria
Tensione nominale LiPo | 11.1 | V (3S nominal)
Efficienza buck converter | 85% | % (tipico 85%)
Capacità utile (80% DoD) | 4160 | mAh effettivi
Energia utile batteria | 46.176 | Wh utili
Autonomia @ consumo tipico | 73.1059 | minuti
Autonomia @ consumo picco | 24.0623 | minuti (worst case)
⚠️ AVVISI IMPORTANTI
⚠️ TB6612FNG: VM max 15V → ok per LiPo 3S (12.6V a piena carica) ma con margine ridotto. NON usare DRV8833 (VM max 10.8V).
⚠️ Motori JGA25-370: datasheet Seeed PDF indica stallo 2.2A vs 1.3A della tabella immagine. Con 2.2A stallo → picco 4×2.2=8.8A sul rail 12V. Misurare stallo reale prima di scegliere fusibile definitivo.
⚠️ Protezione inversione polarità LiPo: preferire MOSFET P-channel (es. DMP2045U) a diodo Schottky — a 5A+ un diodo SS54 dissipa ~1.5W. Il MOSFET ideal diode ha V_ds quasi zero.
⚠️ Buck converter: efficienza reale varia con carico. A carico leggero (<20%) efficienza può scendere sotto 80%. Prevedi dissipatori sul main buck 12V→5V se I > 3A continui.
⚠️ TB6612FNG limite: 1.2A continui per canale, stallo 3A brevissimo. Con motori da 1.3A stallo sei al limite. Valuta limitazione corrente via PWM o dissipatori se stalli frequenti.

## Protezione & Fusibili
🛡️ SCHEMA PROTEZIONE — Fusibili, Diodi, Buck Converter
📐 TOPOLOGIA ALIMENTAZIONE (percorso corrente LiPo → componenti)
LiPo 3S → [Fusibile principale 10A] → [MOSFET P-ch protezione inversione polarità] → BUS 12V
BUS 12V → [Fusibile rail 12V: 8A blade auto] → VM driver TB6612 (×2) → motori JGA25-370 (×4)
BUS 12V → [Fusibile 3A] → Buck XL4015 #1 → 5V → [Fusibile 2A polyfuse] → RPi 4 + ReSpeaker + MPU6050
BUS 12V → [Fusibile 6A] → Buck XL4015 #2 → 6V → [Fusibile 5A polyfuse] → 6× Servomotori
BUS 12V → [Fusibile 3A] → Buck XL4015 #3 → 5V → [Fusibile 2A polyfuse] → 2× ESP32 + sensori
BUS 12V → [Fusibile 2A] → Buck XL4015 #4 → 5V → USB-A femmina PCB → Monitor 7" IPS
NOTA: i buck XL4015 da 5A sono adatti a tutti questi rail. Imposta Vout con potenziometro PRIMA di collegare il carico!
Rail / Punto | Tipo fusibile | Valore | Corrente max attesa | Componente specifico | Perché / Note tecniche
Principale LiPo (prima di tutto) | Blade auto / glass | 10A | ~8A picco motori stallo | Blade auto 10A o MTA 10A | Prima linea di difesa. Protegge da cortocircuito sull'intero bus 12V. Con motori da 1.3A stallo (tabella) il picco è 5.2A → 10A dà margine x1.9. Se usi valori Seeed PDF (2.2A stallo) picco 8.8A → tieni 10A come minimo assoluto.
MOSFET protezione inversione polarità | MOSFET P-ch ideal diode | — | 10A+ continui | DMP2045U o IRF9540N (gate a GND, source a +LiPo) | NON usare un diodo Schottky qui: a 8A picco un SS54 (0.55V forward) dissipa 4.4W → si scalda troppo. Il MOSFET P-ch ha R_ds(on) ~20mΩ → a 8A dissipa solo 1.3W e non cade tensione utile.
Rail 12V motori (dopo MOSFET, prima dei driver) | Blade auto / glass | 8-10A | 5.2A picco (1.3A×4 stallo) | Blade auto 10A — oppure MTA 10A | Protegge i driver TB6612 e i motori. Attenzione: se i motori sono quelli del PDF Seeed (stallo 2.2A) il picco diventa 8.8A → un fusibile 8A salterebbe in stallo. Consiglio: usa 10A e limita la corrente via PWM firmware.
Buck #1 → 5V RPi (ingresso 12V) | Polyfuse resettabile | 3A | 1.3A picco RPi + 0.1A resto | Polyfuse Bourns MF-R300 o simile | Protegge il buck e il cablaggio. Margine x2 su corrente picco RPi. Il polyfuse è comodo: si resetta da solo dopo un cortocircuito.
Buck #1 → 5V RPi (uscita 5V, lato RPi) | Polyfuse resettabile | 2A | ~1.5A worst case | Polyfuse MF-R200 o simile | Protezione ravvicinata al connettore RPi GPIO. Se il RPi va in cortocircuito isola solo questo rail senza bruciare il buck.
Buck #2 → 5V Servo (ingresso 12V) | Polyfuse / blade | 6A | 3.9A picco (6×0.65A) | Blade 5A o polyfuse Bourns 5A | Picco reale dipende molto dai servo. Con 6 servo in stallo contemporaneo → 3.9A. Fusibile 5A con margine minimo; considera 6A se i servo sono potenti.
Buck #3 → 5V ESP32 (ingresso 12V) | Polyfuse resettabile | 3A | 0.9A picco burst WiFi ×2 | Polyfuse MF-R300 o simile | ESP32 in burst TX WiFi: 350mA×2=700mA + sensori ~200mA = ~0.9A. Fusibile 3A con ampio margine.
Buck #4 → 5V USB Display (ingresso 12V) | Polyfuse resettabile | 2A | ~0.9A picco display | Polyfuse MF-R200 o simile | Display ~5W = 1A su 5V. Piccolo fusibile dedicato, il display non deve causare blackout al resto del sistema.
🔧 COME IMPOSTARE I BUCK XL4015 (dal prodotto allegato)
⚙️ Procedura setup XL4015 (FALLO SEMPRE A VUOTO, senza carico!):
1. Alimenta il modulo con 12V (LiPo o alimentatore) ma NON collegare ancora il carico (RPi, servo, ecc.)
2. Con un multimetro su Vout, gira il potenziometro BLU (tensione) fino a leggere 5.00V esatti (o 6.0V per servo se usi 6V)
3. Se il modulo ha anche il potenziometro di corrente (versione 'With Voltmeter' = CC/CV): imposta la corrente limite PRIMA girando il pot ROSSO con un carico fittizio (es. resistenza), altrimenti lascialo al massimo
4. Solo dopo aver impostato la tensione, collega il carico.
5. Verifica la tensione di uscita sotto carico: non deve scendere sotto 4.85V per il RPi (il RPi è sensibile a undervoltage!)
⚠️ ATTENZIONE: il modulo XL4015 NON è isolato galvanicamente. Tutti i rail 5V condividono lo stesso GND del bus 12V → normale per questo tipo di progetto, ma tienilo a mente per debug.
💡 TIP: il voltmetro integrato ('With Voltmeter') mostra sia Vin che Vout — molto comodo per monitorare lo stato della LiPo durante il funzionamento.
⚠️ PROBLEMI NOTI E RISCHI DA GESTIRE
🔴 CRITICO — Discrepanza datasheet motori | Il PDF Seeed dà stallo 2.2A/motore; la tabella immagine (più affidabile secondo te) dà 1.3A. Se i motori sono da 2.2A: picco stallo 4×2.2=8.8A sul rail 12V. Il fusibile 8A SALTA. Misura la corrente di stallo reale con un tester PRIMA di saldare. Procedura: blocca fisicamente l'asse del motore, alimenta 12V, misura la corrente con amperometro in serie.
🔴 CRITICO — TB6612FNG al limite di corrente | Il TB6612 regge 1.2A continui per canale, 3A brevissimo in stallo. Con motori da 1.3A stallo sei oltre il limite continuo. Soluzioni: (a) limita la corrente massima via PWM nel firmware ESP32, (b) metti dissipatori sul TB6612, (c) usa driver più robusti come il VNH5019 (2.8A continui, 14A picco).
🟡 ATTENZIONE — LiPo 3S e DRV8833 | Il DRV8833 ha VM max 10.8V: NON collegarlo mai direttamente al bus 12V (LiPo 3S max 12.6V). Se hai già ordinato DRV8833, metti un buck 12V→9V dedicato prima di lui, oppure sostituiscilo con TB6612FNG.
🟡 ATTENZIONE — Tensione LiPo variabile | La LiPo 3S varia da 12.6V (piena) a ~9.6V (scarica). Il TB6612 su VM 12V diretto: ok. I buck XL4015 supportano Vin da 4V a 38V: ok. Ma monitora la LiPo! A <9.9V (3.3V/cella) dovresti fermare il robot per non danneggiare le celle.
🟢 INFO — Nessun isolamento galvanico tra rail 5V | Tutti i GND sono comuni. Se misuri con oscilloscopio potresti vedere rumore dai motori sui rail logici. Aggiungi condensatori di decoupling (100µF elettrolitico + 100nF ceramico) vicino ai connettori di alimentazione di RPi ed ESP32.